## Falazás és egyéb kőműves munkák
Ssz. | Tételszám | Tétel szövege | Menny. | Egység | Anyag egységár | Díj egységre | Anyag összesen | Díj összesen
Elektromos munkák
1 | 33-063-1.1.2 | Faláttörés 30x30 cm méretig, téglafalban, 12,01-25 cm falvastagság között | 8 | db
2 | 33-063-3.2.2 | Horonyvésés, téglafalban, 8,01-16,00 cm˛ keresztmetszet között | 390 | m
3 | 33-063-3.2.3 | Horonyvésés, téglafalban, 16,01-24,00 cm˛ keresztmetszet között | 110 | m
4 | 33-063-6.1.1 | Fészekfúrás elektromos dobozok részére, P2 pórusbeton falazatban, Ř: 65 mm | 112 | db
5 | 33-063-6.1.2 | Fészekfúrás elektromos dobozok részére, P2 pórusbeton falazatban, Ř: 80 mm | 112 | db
6 | 33-063-21.1.1 | Fészekvésés, téglafalban, 0,015 mł-ig | 14 | db
|  | Munkanem összesen: |  |  |  |  | 0 | 0

## Elektromos energia ellátás, vil
Ssz. | Tételszám | Tétel szövege | Menny. | Egység | Anyag egységár | Díj egységre | Anyag összesen | Díj összesen
Elektromos munkák
1 | "K" | Bontási munkák | 1 | klt
2 | 71-001-1.1.1.1.1-0110113 | Merev, simafalú műanyag védőcső elhelyezése, elágazó dobozokkal, előre elkészített falhoronyba, vékonyfalú kivitelben, könnyű mechanikai igénybevételre, Névleges méret: 11-16 mm HYDRO-THERM beltéri Mü III. vékonyfalú, hajlítható merev műanyag szürke | 660 | m
védőcső 13.5 mm, Kód: MU-III 13.5
3 | 71-001-1.1.1.1.1-0110116 | Merev, simafalú műanyag védőcső elhelyezése, elágazó dobozokkal, előre elkészített falhoronyba, vékonyfalú kivitelben, könnyű mechanikai igénybevételre, Névleges méret: 11-16 mm HYDRO-THERM beltéri Mü III. vékonyfalú, hajlítható merev műanyag szürke | 730 | m
védőcső 16 mm, Kód: MU-III 16
4 | 71-001-1.1.1.1.3-0110136 | Merev, simafalú műanyag védőcső elhelyezése, elágazó dobozokkal, előre elkészített falhoronyba, vékonyfalú kivitelben, könnyű mechanikai igénybevételre, Névleges méret: 36-48 mm HYDRO-THERM beltéri Mü III. vékonyfalú, hajlítható merev műanyag szürke | 110 | m
védőcső 36 mm, Kód: MU-III 36
5 | 71-001-2.2 | Hajlékonyfalú műanyag páncélcső (betonba önthető) elhelyezése előre elkészített tartóra, falhoronyba, öntött betonba SYMALEN , Névleges méret: 25 mm | 85 | m
6 | 71-001-5.1.1.1-0541101 | Műanyag kábelvédő cső elhelyezése földárokba, cső kívül bordás, belül sima fallal, hajlítható kivitel, 6 m-es szálban, DN 75 kábelvédő cső polietilénből, szálban, fekete, DN 75, Ř 75/63, | 12 | m
7 | 71-001-11.1.1-0120152 | Elágazó doboz illetve szerelvénydoboz elhelyezése, süllyesztve, fészekvésés nélkül, Névleges méret: Ř65 mm, 2xŘ65 mm VI-KO ViSZD65s+f sorolható doboz | 112 | db
8 | 71-001-11.1.2-0121102 | Elágazó doboz illetve szerelvénydoboz elhelyezése, süllyesztve, fészekvésés nélkül, Névleges méret: 70, 80, 100, 150, 200 mm 87, 107, 159, 240, 238 mm (70 - 300 mm beltéri süllyeszthető műanyag doboz, MÜDS 150 fedéllel, fehér, Kód: MÜDS 150 | 14 | db
9 | 71-001-11.1.2-0121105 | Elágazó doboz illetve szerelvénydoboz elhelyezése, süllyesztve, fészekvésés nélkül, Névleges méret: 70, 80, 100, 150, 200 mm 87, 107, 159, 240, 238 mm (70 - 300 mm) beltéri elágazó doboz, Müds 80 mm, Kód: MÜDS80 | 110 | db
10 | 71-002-1.1-0210002 | Szigetelt vezeték elhelyezése védőcsőbe húzva vagy vezetékcsatornába fektetve, rézvezetővel, leágazó kötésekkel, szigetelés ellenállás méréssel, a szerelvényekhez csatlakozó vezetékvégek bekötése nélkül, keresztmetszet: 0,5-2,5 mm˛ H07V-U 450/750V 1x1,5 mm˛, tömör rézvezetővel (MCu) | 2650 | m
11 | 71-002-1.1-0210003 | Szigetelt vezeték elhelyezése védőcsőbe húzva vagy vezetékcsatornába fektetve, rézvezetővel, leágazó kötésekkel, szigetelés ellenállás méréssel, a szerelvényekhez csatlakozó vezetékvégek bekötése nélkül, keresztmetszet: 0,5-2,5 mm˛ H07V-U 450/750V 1x2,5 | 2875 | m
mm˛, tömör rézvezetővel (MCu)
12 | 71-002-1.2-0213006 | Szigetelt vezeték elhelyezése védőcsőbe húzva vagy vezetékcsatornába fektetve, rézvezetővel, leágazó kötésekkel, szigetelés ellenállás méréssel, a szerelvényekhez csatlakozó vezetékvégek bekötése nélkül, keresztmetszet: 4-6 mm˛ H07V-K 450/750V 1x 6 mm˛, | 480 | m
hajlékony rézvezetővel (Mkh)
13 | 71-002-1.3-0213016 | Szigetelt vezeték elhelyezése védőcsőbe húzva vagy vezetékcsatornába fektetve, rézvezetővel, leágazó kötésekkel, szigetelés ellenállás méréssel, a szerelvényekhez csatlakozó vezetékvégek bekötése nélkül, keresztmetszet: 10-16 mm˛ H07V-K 450/750V 1x 16 | 330 | m
mm˛, hajlékony rézvezetővel (Mkh)
14 | 71-002-42.1.3-0113056 | Adatátviteli kábel elhelyezése védőcsőbe húzva vagy vezetékcsatornába fektetve, strukturált adatátviteli kábel strukturált számítógépes adatátviteli hálózatokhoz, alufólia és rézszövés árnyékolással, 100 Mbit/s átviteli sebesség (CAT 5 kategória) Schrack | 95 | m
15 | 71-002-71.1.2 | Vezeték összekötése és bekötése készülékbe, kábelsaru nélkül, 3-4 vezetékszál esetén | 33 | db
16 | 71-002-71.1.3 | Vezeték összekötése és bekötése készülékbe, kábelsaru nélkül, 5 vezetékszál esetén | 25 | db
17 | 71-002-71.2.1-0330016 | Vezeték összekötése és bekötése készülékbe, kábelsaruval, 10-16 mm˛ 16 mm2 réz MP kábelsaru | 30 | db
18 | 71-005-1.1.1.1-0411121 | Komplett világítási szerelvények; Fali kapcsolók elhelyezése, süllyesztve, 10A egypólusú kapcsolók egypólusú nyomó , fehér | 8 | db
Sedna árazva
19 | 71-005-1.1.1.2-0533303 | Komplett világítási szerelvények; Fali kapcsolók elhelyezése, süllyesztve, 10A kétpólusú kapcsolók kétpólusú kapcsoló, fehér | 26 | db
20 | 71-005-1.1.1.4-0533305 | Komplett világítási szerelvények; Fali kapcsolók elhelyezése, süllyesztve, 10A kétáramkörös (csillár) kapcsolók csillárkapcsoló, fehér | 6 | db
21 | 71-005-1.1.1.5-0533307 | Komplett világítási szerelvények; Fali kapcsolók elhelyezése, süllyesztve, 10A alternatív (váltó) kapcsolók váltókapcsoló, fehér | 12 | db
22 | 71-005-1.11.1.1.1-0318225 | Komplett világítási szerelvények; Csatlakozóaljzat elhelyezése, süllyesztve, 16A, földelt, egyes csatlakozóaljzat (2P+F) csatlakozóaljzat, 2P+F fehér | 60 | db
23 | 71-005-1.31.2-0562194 | Komplett világítási szerelvények; Telefon és PC csatlakozóaljzat elhelyezése (egyes/kettős), PC informatikai aljzat 2xRJ45 Cat5e, UTP, fehér | 2 | db
24 | 71-007-32.2.1.1-0315541 | Terheléskapcsoló elhelyezése, műanyag tokozással, háromsarkú, 64A-ig 1 tokozatba szerelt, 3 pólusú terheléskapcsoló | 6 | db
25 | 71-007-36.2.2-0316831 | Csatlakozó kombináció elhelyezése sík szerelőlapra, IP 44 védettséggel, nagy méretben, 5 pólusú csatlakozó aljzattal csatlakozó-kombináció 3 db egyfázisú 16 A aljzattal, 2db CEE 5p 16 A és 1 db 40 A FI relével | 6 | db
26 | 71-009-1.2.3-0624060 | Áramköri kiselosztók falba süllyesztett kivitelben, kalapsínes szerelőlappal, N- és PE sínnel, max. 63A-ig, IP 30 védettséggel kiselosztók 36 egység KÉSZRE SZERELTEN süllyesztett 3s 36m | 1 | db
27 | 71-009-5.3-0624265 | Acéllemez elosztószekrény elhelyezése, szerelőlappal, IP 30-65 védettséggel, KÉSZRE SZERELTEN , 1200 mm magasság felett 2000x1000x400 elosztószekrény IP55 szerelt lap nélkül | 1 | db
28 | 71-009-11.4-0622228 | Tokozott elosztóberendezések, műanyag tokozatok elhelyezése, IP 54, védettséggel | 1 | db
29 | 71-010-1.1.2.3.1-0627001 | Felületre szerelt lámpatest elhelyezése előre elkészített tartószerkezetre, fénycsöves kivetelben, T8, T12 fénycsöves osztályú), 236-22-10 IP54 fénycsöves lámpatest, KONYHA,MOSOGATÓK | 20 | db
30 | 71-010-1.1.2.3.1-0627002 | Felületre szerelt lámpatest elhelyezése előre elkészített tartószerkezetre,fénycsöves kivetelben, T8, T12 fénycsöves -258-22-10 IP20 fénycsöves lámpatest, ÉTKEZŐ | 18 | db
31 | 71-010-1.3.3.1 | Felületre szerelt lámpatest elhelyezése előre elkészített tartószerkezetre, 60 W EGYÉB HELYSÉGEK | 25 | db
32 | 71-010-11.2-0115485 | Falon kívüli, vízmentes kültéri lámpák elhelyezése, min. IP 54, kompakt fénycsöves kivitelben hajólámpa 60 W, foglalattal, IP55 BEJÁRAT | 3 | db
33 | 71-010-11.2-0626535 | Falon kívüli, vízmentes kültéri lámpák elhelyezése, min. IP 54, kompakt fénycsöves kivitelben lámpatest, , 60 W kompakt fénycsöves, IP 54 | 2 | db
34 | 71-010-12.1.2 | (Akkumulátoros vészvilágítás) Tartalék világítási lámpatestek elhelyezése, falonkívüli kivitelben, készenléti üzemű, kompakt fénycsöves | 4 | db
35 | 71-013-5.5.1-0523203 | Villám- és érintésvédelmi hálózat tartozékainak szerelése, földelő rúd vagy cső, 4 m hosszúságig Rúdföldelő 25 mm köracélból 3 méter hosszú | 1 | db
36 | 71-013-5.8-0310382 | Villám- és érintésvédelmi hálózat tartozékainak szerelése, mérési hely kialakítása (vizsgáló összekötő) vizsgáló összekötő, 4 csavaros, 8/10-es köracélhoz | 1 | db
37 | 71-013-7.4 | Érintésvédelmi hálózat tartozékainak szerelése, nagykiterjedésű fémtárgy földelő kötése | 18 | db
38 | 71-013-9 | Villám és érintésvédelmi mérés és jegyzőkönyv készítése | 220 | mp*
39 | "K" | Tervezés | 1 | klt
40 | "K" | Mozgáskorlátolt szett | 1 | klt
|  | Munkanem összesen: |  |  |  |  | 0 | 0

## Összesítő
| Anyag | Díj
Falazás és kőműves munkák | 0 | 0
Elektromos energiaellátás | 0 | 0
Összesen | 0 | 0
Nettó összesen |  | 0
ÁFA 27% |  | 0
Bruttó összesen |  | 0